## Sheet1
纸制品修复仪器和设备
序号 | 产品名称 | 技术参数 | 数量 | 用途
1 | 修复工作台 | 1.工作桌：1.6m×1.2m（厚度3cm），台面耐酸碱，耐高温； 2.修复台整体白漆喷涂工艺； 3.修复台面中心微孔板尺寸：500 mm×400mm； 4.工作表面不锈钢穿孔尺寸:ø1mm，密度：每隔3mm有ø1mm的穿孔； 5.桌面配备放大照明灯，照明灯功能：透镜尺寸175 mm×108mm，工作半径940mm,工作距离330mm,屈光度3.5，放大倍数最大可达到7X，金属钳可夹厚度10cm。 6、桌体带有吸尘功能，便于古籍字画的清洁。 | 2台 | 古籍、字画等纸制品的修复工作台
2 | 电子分析天平 | 1、精度高，反应速度快 2、全自动故障检测，自动校准 3、超重报警功能 4、过载、冲击保护功能 5、LCD背光显示、不锈钢秤盘。 6、多种称重单位转换：克、克拉、央司、磅、托拉 7、最大称重量：3000g 8、可读性：10mg 9、重复性（标准误差）：±0.02g 10、天平外形尺寸（W*D*H）：190*285*165mm 11、天平净重：2.1kg 12、直流适配器：输入220V/50HZ | 1台 | 称量
3 | 酸碱度测试仪 | IP67防水结构。 使用者可以自行更换的高阻抗平面电极。 Mhx4组件结构设计，坚固防水，握持舒适。 一节AAA电池，使用寿命超过500小时，经济方便。无按键动作后6分钟自动关机。 Ph：-2.00~+16.00ph ph分辨率：0.01ph Ph精准度：0.001ph 温度范围：0.0-100.0℃/32-212 温度分辨率：0.1℃/1 尺寸：164*37*40mm 正校：自动识别1-5点标准液体校正 重量：90克 屏幕：22*32mm多行液晶显示屏 Ph标准液 USA:1.68 4.01 7.00 10.01 12.45 Nist：1.68 4.01 7.00 10.01 12.45 资料储存：10组数据 保护等级：ip67 | 1台 | 测试纸张的酸碱度
4 | 纸张测厚仪 | 一、产品概述 纸和纸板厚度仪是用来测量纸和纸板厚度的专用仪器。 广泛适用于纸张、纸板及其他片状材料的厚度测定。该仪器是纸、纸板、纸箱生产、科研及商检等企业和部门不可缺少的常用仪器。 二、执行标准 ISO 534《纸和纸板---厚度和层积紧度或单层紧度的测定方法》 GB/T 451.3《纸和纸板厚度的测定》 三、主要技术参数 参数项目 技术指标 测量范围(mm) 0～4 测量精度(mm) 0.001 接触压力（kPa） 100±10 接触直径（mm） 16.0±0.5 测量面平行度误差 0.005mm或1% 示值误差 ±0.0025mm或±0.5% 示值重复性误差 0.0025mm或0.5% 仪器尺寸（长*宽*高）mm 233ⅹ160ⅹ120 净重 5.5kg | 1台 | 测试纸张的厚度
5 | 纸张耐折度仪 | 1耐折度测定仪是测定纸张、纸板及其他片状材料耐折叠疲劳强度的专用仪器。根据国际通用的MIT式耐折工作原理设计 。 仪器采用光电控制技术能使折叠夹头在每次实验后自动归位，方便了下一次的操作。仪器具备强大的数据处理功能：不但能够对单一试样的双折次数及相应的对数值（耐折度）进行转换，而且能够统计同组多个试样的实验数据，能够统计出同组试样的最大值、最小值、平均值和变异系数，这些数据存储在微电脑内，通过大屏幕彩色触摸屏显示。采用精密电机伺服控制，定位精确。仪器具有技术先进、功能齐全、性能可靠、操作方便等优点，是造纸、包装、科研及产品质量监督检验等行业和部门理想的试验设备。 二、执行标准 ISO 5626《纸耐折度的测定》 GB/T 457《纸和纸板 耐折度的测定》 三、主要性能参数 1、微型计算机控制技术，开放式结构，操作简单方便、安全可靠。 2、自动测量、统计、打印测试结果，并具有数据保存功能。 3、测试完毕,自动回到零位功能。 4、光机电一体化现代设计理念，结构紧凑，外观美观大方，维修方便。 四、主要技术参数 参数项目 技术指标 电 源 AC220V±10% 50HZ 测量范围 0～99999次 折叠角度 135°±2° 张力范围 4.9～14.7N 折叠头缝合规格 0.25mm、0.50mm、0.75mm、1.00mm四种 折叠口圆角半径 R 0.38mm±0.02mm 仪器尺寸（长*宽*高）mm 320ⅹ320ⅹ450 净重kg 35 | 1台 | 测试纸张的耐折度
6 | 纸张拉力试验机 | 主要性能参数 1、 采用进口电机，噪音小、控制精确 2、 大屏幕彩色触摸屏显示、中文菜单。试验时，实时显示拉伸时间、负荷张力等；并可显示、打印拉伸曲线 3、 直接得到测量结果：在完成一组试验后，能方便地直接显示测量结果和打印统计报告，包括平均值、标准偏差和变异系数。 4、 可变试样尺寸及拉伸速度：对常用标准尺寸试样，直接以规定速度进行拉伸试验，亦可随情况需要，设定合适的拉伸速度，改变试样的试验长度及宽度。 5、 自动化程度高：仪器设计选用国内外先进器件，单片微机进行信息感测、数据处理和动作控制，具有自动复位、数据记忆、过载保护 6、 数据通讯：仪器设有标准串行RS232接口，可为上位微机综合报表系统提供数据通讯。 7、 广测量范围：仪器测量范围能按用户需要，以配置不同测力器进行变换，能够广泛应用于各种纸张及材料的拉伸试验测定。 8、 多功能，灵活配置：仪器主要用于纸张测量，改变仪器的配置可广泛适用于其它材料的测量。 技术数据： 电源 AC220V±10% 50HZ 测量范围(N) 0～30N（卫生纸专用）0～100N,0～300N,0～500N.0～1000N 示值准确度 ±1% 拉伸速度 1～399 mm/min(可数字调节) 回程速度 1～299 mm/min(可数字调节) 试样尺寸 (长度） 0-200mm范围内任意调节 夹头宽度 15mm（标准），可定做25mm,30mm,50mm 仪器尺寸（长*宽*高）mm 450ⅹ550ⅹ1200 净重kg 75 | 1台 | 测试纸张抗拉力能力
7 | 纸张白度测试仪 | 白度仪是测定物体的白度的专用仪器。广泛应用于纸张纸板、纺织印染、油漆涂料、化工建材、塑料制品、等物体的白度测量。 仪器具体功能如下： 1.测定ISO白度（ISO Brightness，即R457 白度），对荧光增白的试样，还可以测定 其中荧光物质发射产生的荧光增白度。 2.测定明度刺激值。 3.测定不透明度。 4.测定透明度。 5.测定光散射系数和吸收系数。 6.测量油墨吸收值。 主要性能参数 1. 仪器外观新颖结构紧凑，先进的电路设计有效的保证测量数据的准确度和稳定性 2. 仪器模拟D65照明体照明。 3. 仪器采用d/o照明观测几何条件。漫射球直径150mm，测试孔直径30mm（19mm），设有光吸收器，消除试样镜面反射光的影响。 4.采用大屏幕高象素的液晶显示模块，中文显示并提示操作步骤显示测量及统计结果，友好的人机界面使得仪器操作简单方便 5.仪器增加了打印机并采用进口热敏打印机芯，无须使用油墨和色带、工作时无噪音、打印速度快等特点 6.仪器有断电保护，校准数据断电后不会丢失 电源 AC220V±10% 50HZ 零点漂移 ≤0.1% 示值漂移 ≤0.1% 示值误差： ≤0.5% 重复性误差 ≤0.1% 镜面反射误差 ≤0.1% 试样尺寸 测试平面不小于Φ30mm ，厚度不超过40 mm 仪器尺寸（长*宽*高）mm 360ⅹ264ⅹ400 净重kg 20 | 1台 | 测试纸张的白度 | 以前的技术数据是测面粉的，换成专门测纸张纸板的白度仪
8 | 纸张纤维测量系统 | 1.显微镜：配用进口生物显微镜，具有三目观察鏡筒；五孔物镜转换盘；高低倍兼容的阿贝聚光镜；无限远平场消色差物镜；在显微镜下最大视场直径可达10mm；仪器具有多级放大倍数分别为40，80，200，400，800倍，可根据需要选用；仪器的粗调和细调为同轴聚焦驱动。 仪器图像总放大倍数为：30至2000倍。 测量精度：长度系列为10微米，宽度系列为1微米 测量精度：长度系列：0.01毫米, 宽度系列：1微米 测量范围：长度最小：0.01毫米,最大：单视野时可达10毫米，多视野时无限制，可无限制转换多视野测量；宽度：大于1微米。 动态图像：300万像素； 静态图像：700万像素； 2.计算机： 全国联保计算机主机，4位双核2.8 G处理器，内存8G；硬盘容量≥500GB；独立显卡； 显示器：Dell16:10， 24吋高清彩色液晶显示器； 3、摄像机： 500万像素CCD彩色数码摄像机； 4、摄配鏡：放大倍数为0.5倍； 5、打印机：彩色激光打印机； 6、照明装置反射光LED照明装置。 7、纤维鉴别指南及标准纤维图库一套，在纤维测量过程中既能全频根数自动全部一次测量，又能半自动或手动单根测量及修正。 8、软件配备：仪器配多功能纤维分析测量/计算统计/制表绘图软件一套。 | 1套 | 纸张纤维鉴定和分析
9 | 手动压平机 | 古籍字画纸张修复的专用设备。 古籍修复压平机的性能特点为：压力可持续、可显示、可控制； 使用方法：按逆时针方向旋转转轮提起压书机上压板，将待压书页上下分别垫衬压书板（如多册书页则每册书页间加衬一块压书板），置于压书机底座中部，按顺时针方向旋转转轮，根据压书厚度施加适当压力，4—8小时后取出书页。 古籍修复压平机性能参数： 规 格：35×46厘米 特 性 ：压力可持续 压力范围： 900公斤 压书厚度：50厘米 压力显示：指针式 动 力：手动 | 4台 | 修复后纸张压平
10 | 纯水机 | 1、进水水源：市政自来水； 2、电源：220V 50Hz 功率60W； 3、制水量：5L/H，瞬间取水量为1.8L/分钟； 4、出水水质（两个出水口）： 三级水：电导率≤10μS/cm@25℃ 试剂级超纯水：电阻率：18.25 MΩ.cm@25℃ 电导率：0.056µS/ cm@25℃ | 1台 | 制修复用纯水
纸制品修复工具和材料
序号 | 名称 | 数量
1 | 皮纸 | 1刀
2 | 补纸 | 10刀
3 | 吸水纸 | 1刀
4 | 书皮托纸 | 20刀
5 | 书皮纸 | 2刀
6 | 装订线 | 5卷
7 | 塑料尺 | 6把
8 | 塑料布 | 2卷
9 | 木槌 | 4把
10 | 针锥 | 10个
11 | 排笔 | 10个
12 | 排刷 | 10个
13 | 喷壶 | 10个
14 | 竹起子 | 10个
15 | 镊子 | 20个（弯、直各10）
16 | 压书板 | 10块
17 | 毛笔 | 20支
18 | 裁纸机 | 1个
19 | 活性炭口罩 | 5盒
20 | 医用手套 | 5盒
21 | 面纱手套 | 5盒
22 | 不锈钢盆 | 10个